## Periféricos
Group | Display Name | Designator | Electrical Type | Description | Side
GPIOA | PA0 | 14 | I/O | USART2_CTS, TIM2_CH1/TIM2_ETR, TIM5_CH1, EVENTOUT | Left
GPIOA | PA1 | 15 | I/O | USART2_RTS, TIM2_CH2, TIM5_CH2, EVENTOUT | Left
GPIOA | PA2 | 16 | I/O | USART2_TX, TIM2_CH3, TIM5_CH3, TIM9_CH1, EVENTOUT | Left
GPIOA | PA3 | 17 | I/O | USART2_RX, TIM2_CH4, TIM5_CH4, TIM9_CH2, EVENTOUT | Left
GPIOA | PA4 | 20 | I/O | SPI1_NSS, SPI3_NSS/I2S3_WS, USART2_CK, EVENTOUT | Left
GPIOA | PA5 | 21 | I/O | SPI1_SCK, TIM2_CH1/TIM2_ETR, EVENTOUT | Left
GPIOA | PA6 | 22 | I/O | SPI1_MISO, TIM1_BKIN, TIM3_CH1, EVENTOUT | Left
GPIOA | PA7 | 23 | I/O | SPI1_MOSI, TIM1_CH1N, TIM3_CH2, EVENTOUT | Left
GPIOA | PA8 | 41 | I/O | I2C3_SCL, USART1_CK, TIM1_CH1, OTG_FS_SOF, MCO_1, EVENTOUT | Left
GPIOA | PA9 | 42 | I/O | I2C3_SMBA, USART1_TX, TIM1_CH2, EVENTOUT | Left
GPIOA | PA10 | 43 | I/O | USART1_RX, TIM1_CH3, OTG_FS_ID, EVENTOUT | Left
GPIOA | PA11 | 44 | I/O | USART1_CTS, USART6_TX, TIM1_CH4, OTG_FS_DM, EVENTOUT | Left
GPIOA | PA12 | 45 | I/O | USART1_RTS, USART6_RX, TIM1_ETR, OTG_FS_DP, EVENTOUT | Left
GPIOA | PA13 | 46 | I/O | JTMS-SWDIO, EVENTOUT | Left
GPIOA | PA14 | 49 | I/O | JTCK-SWCLK, EVENTOUT | Left
GPIOA | PA15 | 50 | I/O | JTDI, SPI1_NSS, SPI3_NSS/I2S3_WS, TIM2_CH1/TIM2_ETR, JTDI, EVENTOUT | Left
GPIOB | PB0 | 26 | I/O | TIM1_CH2N, TIM3_CH3, EVENTOUT | Left
GPIOB | PB1 | 27 | I/O | TIM1_CH3N, TIM3_CH4, EVENTOUT | Left
GPIOB | PB2 | 28 | I/O | EVENTOUT | Left
GPIOB | PB3 | 55 | I/O | JTDO-SWO, SPI1_SCK, SPI3_SCK/I2S3_CK, I2C2_SDA, TIM2_CH2, EVENTOUT | Left
GPIOB | PB4 | 56 | I/O | NJTRST, SPI1_MISO, SPI3_MISO, I2S3ext_SD, I2C3_SDA, TIM3_CH1, EVENTOUT | Left
GPIOB | PB5 | 57 | I/O | SPI1_MOSI, SPI3_MOSI/I2S3_SD, I2C1_SMBA, TIM3_CH2, EVENTOUT | Left
GPIOB | PB6 | 58 | I/O | I2C1_SCL, USART1_TX, TIM4_CH1, EVENTOUT | Right
GPIOB | PB7 | 59 | I/O | I2C1_SDA, USART1_RX, TIM4_CH2, EVENTOUT | Right
GPIOB | PB8 | 61 | I/O | I2C1_SCL, TIM4_CH3, TIM10_CH1, SDIO_D4, EVENTOUT | Right
GPIOB | PB9 | 62 | I/O | SPI2_NSS/I2S2_WS, I2C1_SDA, TIM4_CH4, TIM11_CH1, SDIO_D5, EVENTOUT | Right
GPIOB | PB10 | 29 | I/O | SPI2_SCK/I2S2_CK, I2C2_SCL, TIM2_CH3, EVENTOUT | Right
GPIOB | PB12 | 33 | I/O | SPI2_NSS/I2S2_WS, I2C2_SMBA, TIM1_BKIN, EVENTOUT | Right
GPIOB | PB13 | 34 | I/O | SPI2_SCK/I2S2_CK, TIM1_CH1N, EVENTOUT | Right
GPIOB | PB14 | 35 | I/O | SPI2_MISO, I2S2ext_SD, TIM1_CH2N, EVENTOUT | Right
GPIOB | PB15 | 36 | I/O | SPI2_MOSI/I2S2_SD, TIM1_CH3N, EVENTOUT | Right
GPIOC | PC0 | 8 | I/O | EVENTOUT | Right
GPIOC | PC1 | 9 | I/O | EVENTOUT | Right
GPIOC | PC2 | 10 | I/O | SPI2_MISO, I2S2ext_SD, EVENTOUT | Right
GPIOC | PC3 | 11 | I/O | SPI2_MOSI/I2S2_SD, EVENTOUT | Right
GPIOC | PC4 | 24 | I/O | EVENTOUT | Right
GPIOC | PC5 | 25 | I/O | EVENTOUT | Right
GPIOC | PC6 | 37 | I/O | I2S2_MCK, USART6_TX, TIM3_CH1, SDIO_D6, EVENTOUT | Right
GPIOC | PC7 | 38 | I/O | I2S3_MCK, USART6_RX, TIM3_CH2, SDIO_D7, EVENTOUT | Right
GPIOC | PC8 | 39 | I/O | USART6_CK, TIM3_CH3, SDIO_D0, EVENTOUT | Right
GPIOC | PC9 | 40 | I/O | I2S_CKIN, I2C3_SDA, TIM3_CH4, SDIO_D1, MCO_2, EVENTOUT | Right
GPIOC | PC10 | 51 | I/O | SPI3_SCK/I2S3_CK, SDIO_D2, EVENTOUT | Right
GPIOC | PC11 | 52 | I/O | I2S3ext_SD, SPI3_MISO, SDIO_D3, EVENTOUT | Right
GPIOC | PC12 | 53 | I/O | SPI3_MOSI/I2S3_SD, SDIO_CK, EVENTOUT | Right
GPIOC | PC13 | 2 | I/O | EVENTOUT, | Right
GPIOD | PD2 | 54 | I/O | TIM3_ETR, SDIO_CMD, EVENTOUT | Right

## Alimentación y control
Position | Group | Display Name | Designator | Electrical Type | Description | Side
1 | Power | VDD | 19 | Power | - | Left
2 | Power | VDD | 32 | Power | - | Left
3 | Power | VDD | 48 | Power | - | Left
4 | Power | VDD | 64 | Power | - | Left
5 | Power | VDDA/VREF+ | 13 | Power | - | Left
6 | Power | VBAT | 1 | Power | - | Left
7 | Power | VCAP_1 | 30 | Power | - | Left
8 | Reset | \RST | 7 | I/O | EVENTOUT | Left
9 | Boot | BOOT0 | 60 | Input | - | Left
10 | Oscillator | PH0-OSC_IN | 5 | I/O | EVENTOUT | Right
11 | Oscillator | PH1-OSC_OUT | 6 | I/O | EVENTOUT | Right
12 | Oscillator | PC14-OSC32_IN | 3 | I/O | EVENTOUT | Right
13 | Oscillator | PC15-OSC32_OUT | 4 | I/O | EVENTOUT | Right
14 | Power | VSS | 18 | Power | - | Right
15 | Power | VSS | 31 | Power | - | Right
16 | Power | VSS | 47 | Power | - | Right
17 | Power | VSS | 63 | Power | - | Right
18 | Power | VSSA/VREF- | 12 | Power | - | Right

## Tabla completa
Designator | Display Name | Electrical Type | Description
1 | VBAT | Power | -
2 | PC13 | I/O | EVENTOUT,
3 | PC14-OSC32_IN | I/O | EVENTOUT
4 | PC15-OSC32_OUT | I/O | EVENTOUT
5 | PH0-OSC_IN | I/O | EVENTOUT
6 | PH1-OSC_OUT | I/O | EVENTOUT
7 | \RST | I/O | EVENTOUT
8 | PC0 | I/O | EVENTOUT
9 | PC1 | I/O | EVENTOUT
10 | PC2 | I/O | SPI2_MISO, I2S2ext_SD, EVENTOUT
11 | PC3 | I/O | SPI2_MOSI/I2S2_SD, EVENTOUT
12 | VSSA/VREF- | Power | -
13 | VDDA/VREF+ | Power | -
14 | PA0 | I/O | USART2_CTS, TIM2_CH1/TIM2_ETR, TIM5_CH1, EVENTOUT
15 | PA1 | I/O | USART2_RTS, TIM2_CH2, TIM5_CH2, EVENTOUT
16 | PA2 | I/O | USART2_TX, TIM2_CH3, TIM5_CH3, TIM9_CH1, EVENTOUT
17 | PA3 | I/O | USART2_RX, TIM2_CH4, TIM5_CH4, TIM9_CH2, EVENTOUT
18 | VSS | Power | -
19 | VDD | Power | -
20 | PA4 | I/O | SPI1_NSS, SPI3_NSS/I2S3_WS, USART2_CK, EVENTOUT
21 | PA5 | I/O | SPI1_SCK, TIM2_CH1/TIM2_ETR, EVENTOUT
22 | PA6 | I/O | SPI1_MISO, TIM1_BKIN, TIM3_CH1, EVENTOUT
23 | PA7 | I/O | SPI1_MOSI, TIM1_CH1N, TIM3_CH2, EVENTOUT
24 | PC4 | I/O | EVENTOUT
25 | PC5 | I/O | EVENTOUT
26 | PB0 | I/O | TIM1_CH2N, TIM3_CH3, EVENTOUT
27 | PB1 | I/O | TIM1_CH3N, TIM3_CH4, EVENTOUT
28 | PB2 | I/O | EVENTOUT
29 | PB10 | I/O | SPI2_SCK/I2S2_CK, I2C2_SCL, TIM2_CH3, EVENTOUT
30 | VCAP_1 | Power | -
31 | VSS | Power | -
32 | VDD | Power | -
33 | PB12 | I/O | SPI2_NSS/I2S2_WS, I2C2_SMBA, TIM1_BKIN, EVENTOUT
34 | PB13 | I/O | SPI2_SCK/I2S2_CK, TIM1_CH1N, EVENTOUT
35 | PB14 | I/O | SPI2_MISO, I2S2ext_SD, TIM1_CH2N, EVENTOUT
36 | PB15 | I/O | SPI2_MOSI/I2S2_SD, TIM1_CH3N, EVENTOUT
37 | PC6 | I/O | I2S2_MCK, USART6_TX, TIM3_CH1, SDIO_D6, EVENTOUT
38 | PC7 | I/O | I2S3_MCK, USART6_RX, TIM3_CH2, SDIO_D7, EVENTOUT
39 | PC8 | I/O | USART6_CK, TIM3_CH3, SDIO_D0, EVENTOUT
40 | PC9 | I/O | I2S_CKIN, I2C3_SDA, TIM3_CH4, SDIO_D1, MCO_2, EVENTOUT
41 | PA8 | I/O | I2C3_SCL, USART1_CK, TIM1_CH1, OTG_FS_SOF, MCO_1, EVENTOUT
42 | PA9 | I/O | I2C3_SMBA, USART1_TX, TIM1_CH2, EVENTOUT
43 | PA10 | I/O | USART1_RX, TIM1_CH3, OTG_FS_ID, EVENTOUT
44 | PA11 | I/O | USART1_CTS, USART6_TX, TIM1_CH4, OTG_FS_DM, EVENTOUT
45 | PA12 | I/O | USART1_RTS, USART6_RX, TIM1_ETR, OTG_FS_DP, EVENTOUT
46 | PA13 | I/O | JTMS-SWDIO, EVENTOUT
47 | VSS | Power | -
48 | VDD | Power | -
49 | PA14 | I/O | JTCK-SWCLK, EVENTOUT
50 | PA15 | I/O | JTDI, SPI1_NSS, SPI3_NSS/I2S3_WS, TIM2_CH1/TIM2_ETR, JTDI, EVENTOUT
51 | PC10 | I/O | SPI3_SCK/I2S3_CK, SDIO_D2, EVENTOUT
52 | PC11 | I/O | I2S3ext_SD, SPI3_MISO, SDIO_D3, EVENTOUT
53 | PC12 | I/O | SPI3_MOSI/I2S3_SD, SDIO_CK, EVENTOUT
54 | PD2 | I/O | TIM3_ETR, SDIO_CMD, EVENTOUT
55 | PB3 | I/O | JTDO-SWO, SPI1_SCK, SPI3_SCK/I2S3_CK, I2C2_SDA, TIM2_CH2, EVENTOUT
56 | PB4 | I/O | NJTRST, SPI1_MISO, SPI3_MISO, I2S3ext_SD, I2C3_SDA, TIM3_CH1, EVENTOUT
57 | PB5 | I/O | SPI1_MOSI, SPI3_MOSI/I2S3_SD, I2C1_SMBA, TIM3_CH2, EVENTOUT
58 | PB6 | I/O | I2C1_SCL, USART1_TX, TIM4_CH1, EVENTOUT
59 | PB7 | I/O | I2C1_SDA, USART1_RX, TIM4_CH2, EVENTOUT
60 | BOOT0 | Input | -
61 | PB8 | I/O | I2C1_SCL, TIM4_CH3, TIM10_CH1, SDIO_D4, EVENTOUT
62 | PB9 | I/O | SPI2_NSS/I2S2_WS, I2C1_SDA, TIM4_CH4, TIM11_CH1, SDIO_D5, EVENTOUT
63 | VSS | Power | -
64 | VDD | Power | -